## Технические характеристики
Параметр / Модель | REC-S1000E | REC-S1500E | REC-S2000E
Бренд | ROYAL Clima | ROYAL Clima | ROYAL Clima
Модель | REC-S1000E | REC-S1500E | REC-S2000E
Серия | SORENTO Elettronico | SORENTO Elettronico | SORENTO Elettronico
Тип нагревательного элемента | Х-образный | Х-образный | Х-образный
Мощность, кВт | 1 | 1.5 | 2
Количество режимов нагрева | 2 | 2 | 2
Цвет корпуса | Белый | белый | белый
Обслуживаемая площадь, м<sup>2</sup> | 15 | 20 | 25
Тип управления | электронное | электронное | электронное
Дисплей | да | да | да
Тип опор | ножки с колёсами | ножки с колёсами | ножки с колёсами
Датчик отключения при опрокидывании | нет | нет | нет
Кронштейн | да | да | да
Система безопасной эксплуатации SECURITY PROJECT | да | да | да
Электропитание, В/Гц/Ф | 240/50/1 | 220/50/1 | 220/50/1
Потребляемый ток, А | 4.3 | 6.5 | 8.7
Класс электрозащиты | I класс | I класс | I класс
Степень пылевлагозащиты | IP24 | IP24 | IP24
Защита от перегрева | да | да | да
Вес нетто, кг | 3.6 | 4.3 | 5.1
Вес брутто, кг | 4.2 | 5.1 | 6.1
Габаритные размеры (ШxВxГ), мм | 515x500x65 | 645x500x65 | 815x500x65
Габаритные размеры в упаковке (ШxВxГ), мм | 605x470x115 | 735x470x115 | 905x470x115
Гарантия, мес. | 12 | 12 | 12
Страна производства | КНР | КНР | КНР