## Технические характеристики
Параметр / Модель | REC-V1000M | REC-V1500M | REC-V2000M
Бренд | ROYAL Clima | ROYAL Clima | ROYAL Clima
Модель | REC-V1000M | REC-V1500M | REC-V2000M
Серия | VERONA Meccanico | VERONA Meccanico | VERONA Meccanico
Тип нагревательного элемента | Х-образный | Х-образный | Х-образный
Мощность, кВт | 1 (1/0,5) | 1,5 (1,5/0,75) | 2 (2/1)
Количество режимов нагрева | 2 | 2 | 2
Цвет корпуса | белый | белый | белый
Обслуживаемая площадь, м<sup>2</sup> | 15 | 20 | 25
Тип управления | механическое | механическое | механическое
Дисплей | нет | нет | нет
Тип опор | ножки с колёсами | ножки с колёсами | ножки с колёсами
Датчик отключения при опрокидывании | нет | нет | нет
Кронштейн | да | да | да
Система безопасной эксплуатации SECURITY PROJECT | да | да | да
Электропитание, В/Гц/Ф | 220/50/1 | 220/50/1 | 220/50/1
Потребляемый ток, А | 4.3 | 6.5 | 8.7
Класс электрозащиты | I класс | I класс | I класс
Степень пылевлагозащиты | IPX0 | IPX0 | IPX0
Защита от перегрева | да | да | да
Вес нетто, кг | 2.8 | 3.6 | 4.5
Вес брутто, кг | 3.4 | 4.2 | 5.1
Габаритные размеры (ШxВxГ), мм | 420x530x260 | 575x530x260 | 730x530x260
Габаритные размеры в упаковке (ШxВxГ), мм | 565x465x135 | 625x525x135 | 780x525x135
Гарантия, мес. | 12 | 12 | 12
Страна производства | КНР | КНР | КНР